## CALCULADOR
ESTADO DE LA REPUBLICA: |  |  | HIDALGO |  |  |  |  | BARRA DE PARAMETROS
[8 empty] | CANTIDAD DE MODULOS FV | CANTIDAD DE BATERIAS | POT. MOD. FV (W) | BATERIA | AUTONOMIA | HRS. INCIDENCIA | VOLTAJE DE OPERACIÓN | ISC: | 9.02
TABLA DE CONSUMOS POR DÍA | [7 empty] | 15.264 | 8.6727 | 150 | 110 | 0 | 4 | 12 | ISC Total: | 137.6813
CANT. | MODELO | CONSUMO (WATT) | HORAS OPERACIÓN | CONSUMO POR HORA | CONSUMO TOTAL | [9 empty] | Icnt: | 165.2175
3 |  | 212 | 12 | 636 | 7632 |  | Pz. | LISTAS DE EQUIPOS.
|  |  |  | 0 | 0 |  | 15.264 | MODULOS FV |  |  |  | PRO-15012 |  |  | #VALUE!
|  |  |  | 0 | 0 |  | 1 | CONTROLADOR |  |  |  | SHS-10 (12V) |  |  | "Modifique Cantidad de Controladores o Comuniquese a SYSCOM"
|  |  |  | 0 | 0 |  | 8.6727 | BATERIAS |  |  |  | PL110D12: 110Ah
|  |  |  | 0 | 0 |  | 1 | MONTAJES |  |  |  | SSFG: MONTAJE EN PISO PARA 1 MODULO PROSE-15012 O PROSE25024
|  |  |  | 0 | 0 |  | 1 | GABINETES PARA BATERIAS |  |  |  | SYG028: PARA 1 BATERIA PL110D12
|  |  |  | 0 | 0 |  | 1 | INVERSORES |  |  |  | SI300115VUL: 12VCD - 300W - 115VCA ONDA PURA 60HZ |  |  | #VALUE!
|  |  |  | 0 | 0 |  | 1 | ACCESORIOS |  |  |  | PROSECA01: PAR DE CONECTORES SENCILLOS MC4.
|  |  |  | 0 | 0 |  | 1 | ACCESORIOS |  |  |  | PROSECB02: PAR DE CONECTORES DOBLES PARA CONEXIONES EN PARALELO.
|  |  |  | 0 | 0 |  | 2 | ACCESORIOS |  |  |  | SYG180CH: JAULA PARA 12 BATERIAS DENTRO DEL PL110D12
|  |  |  | 0 | 0 |  | 0 | ACCESORIOS |  |  |  | SELECCIONE
|  |  |  | 0 | 0 |  | 0 | ACCESORIOS |  |  |  | SELECCIONE
|  |  |  | 0 | 0 |  | 0 | ACCESORIOS |  |  |  | SELECCIONE
|  |  |  | 0 | 0 |  | COMENTARIOS:
|  |  |  | 0 | 0 | [9 empty] | Ingrese Cantidad de Controlador
|  |  | TOTAL | 636 | 7632
|  |  | CONSUMO (A): | 53 | 636
INSTRUCCIONES.
1.- Seleccione el estado de la republica donde operara el sistema (Todos los datos a ingresar estan en casillas de color mas claro). | [5 empty] | 6.- Seleccione los días de Autonomia y el Voltaje de Operación del sistema.
2.- Escriba el nombre del dispositivo a energizar en la tabla de consumos en la sección MODELO y la cantidad de dispositivos de la misma clase en la sección de CANTIDAD. | [5 empty] | 7.- Seleccione los equipos que utilizara para el sistema en las listas desplegables de "LISTA DE EQUIPOS".
3.- En el dispositivo a energizar identifique el consumo en watts, en la ficha técnica técnica lo encontrará como POWER CONSUMPTION, MAX CONS. Etc. y coloque el dato en el espacio de CONSUMO WATT. | [5 empty] | 8.- Los equipos mostrados en las listas se ajustaran automaticamente según las especificaciones proporcionadas y en la barra de parametros se actualizaran los detalles de los equipos como lo son los watts de los paneles solares.
4.- Colocar el tiempo de operación por día en la casilla HORAS DE OPERACIÓN. | [5 empty] | 9.- La cantidad de baterías es la total a utilizar en su sistema, si el arreglo lo desea en 12 Vcd, Conecte en paralelo. Si el arreglo será en 24 V realice una conexión serie. Si tiene dudas con respecto a esta instrucción, favor de ir al diagrama de conexión serie, paralelo y serie-paralelo.
5.-Coloque la cantidad que solicitara en la columna "Pz". | [5 empty] | 10.- En la cantidad de módulos FV son los requeridos en la capacidad que seleccionó.
NOTA: Las listas despleganles mostraran unicamente los dispositivos compatibles. Para la selección de cable es recomendable utilizar el aclculador anexo el la pestaña "CABLE DC". En la pestaña CONTROLADORES podremos ver la gama de controladores que maneja SYSCOM y la compatibilidad con el calculo realizado.

## CONTROLADORES
Marca \ Capacidad | < 10A | 11A - 20A | 21A - 30A | 40A - 50A | 51A<
MORNINGSTAR | SG-4 (12V) | SS-15MPPT-15L | EC30 (12V/24V) | TS-45 (12V/24V/48V) | TS-60(12V/24V/48V)
| SHS-10 (12V) | PS-15M (12V/24V) | EC30M (12V/24V) | TS-MPPT-45 (12V/24V/48V) | TS-MPPT-60 (12V/24V/48V)
| SL-10L-12V | SS-20L-12V | EB-MPPT-30 (12V/24V) | EB-MPPT-40 (12V/24V)
| SL-10L-24V | SS-20L-24V | EB-MPPT-30M (12V/24V) | EB-MPPT-40M (12V/24V)
| EC-10 (12V/24V) | SL-20L-12V | PS-30M (12V/24V)
| EC-10M (12V/24V) | EC20 (12V/24V)
| SS-10L-12V | EC20M (12V/24V)
| SS-10L-24V | EB-MPPT-20 (12V/24V)
EB-MPPT-20M (12V/24V)
EPSOLAR | LS-1024-B | LS-2024-B | LS-3024-B | XTRA-4210N | VS-6024-AU
| VS-1024-BN | VS-2024-BN | VS-3024-BN | TRACER-4215BN (CARGA 40A/ DES. 20A)
| LS-1024-EU | LS-2024-EU | LS-3024-EU
|  | TRACER-3215BN | XTRA-3210N
|  | TRACER-4215BN | TRACER-3215BN (CARGA 30A/ DES. 20A)
SYSCOM | SCI-110 (12V) | SCI-120 (12V)
SCI-220 (24V)
SCI-130 (12V)
SCA-40 (12V)

## CABLE DC (hidden)
CALCULADOR DE CABLE
CABLE ENTRE ELEMENTOS: | Porcentaje aceptable de caida | Porcentaje aceptable de caida |  | AWG | mm2
Paneles - Controlador | 1% | Paneles - Controlador | 1% | 18 | 0.75
SELECCIONE EL MATERIAL: | Constante de Material | Controlador - Baterias | 0.5% | 17 | 1
Cobre | 56 | Baterias - Inversor | 1% | 16 | 1.5
INGRESE EL VOLTAJE: | Caida Admitida | Iluminacion | 3% | 14 | 2.5
17.6 | 0.176 | Otros | 3% | 12 | 4
INGRESE LA LONGITUD DEL CABLE: | Diamentro Recomendado mm2 |  |  | 10 | 6
10 | 20.2922 | Material |  | 8 | 10
INGRESE EL AMPERAJE: |  | Cobre | 56 | 6 | 16 | 0
10 |  | Aluminio | 35 | 4 | 25
|  |  |  | 2 | 35
|  |  |  | 1 | 50
|  |  |  | 1/0 | 55
|  |  |  | 2/0 | 70
|  |  |  | 3/0 | 95

## INCIDENCIA SOLAR
NASA Surface meteorology and Solar Energy
HORAS PICO SOLARES POR MES.
EST. REP. MEX. | ENERO | FEBRERO | MARZO | ABRIL | MAYO | JUNIO | JULIO | AGOSTO | SEPTIEMBRE | OCTUBRE | NOVIEMBRE | DICIEMBRE | INCIDENCIA SOLAR PROMEDIO DIARIO ANUAL kWh/m2/d
B.C NORTE | 3.77 | 4.63 | 5.61 | 6.62 | 6.33 | 6 | 6.2 | 6.03 | 5.55 | 4.68 | 4.07 | 3.49 | 5.2483
B.C SUR | 4.11 | 4.91 | 6.08 | 6.75 | 7.22 | 7.12 | 6.85 | 6.33 | 5.72 | 5.13 | 4.35 | 3.75 | 5.6933
SONORA | 3.8 | 4.66 | 6.19 | 7.31 | 7.72 | 7.71 | 6.69 | 6.14 | 5.81 | 5.06 | 4.17 | 3.54 | 5.7333
CHIHUAHUA | 4.03 | 4.94 | 6.35 | 7.14 | 7.44 | 6.73 | 6.02 | 5.74 | 5.5 | 5.12 | 4.36 | 3.74 | 5.5925
SINALOA | 4.36 | 5.25 | 6.55 | 7.28 | 7.91 | 7.68 | 6.71 | 6.2 | 5.68 | 5.47 | 4.63 | 3.99 | 5.9758
DURANGO | 4.42 | 5.35 | 6.62 | 7.01 | 7.15 | 6.64 | 5.97 | 5.84 | 5.34 | 5.4 | 4.81 | 4.17 | 5.7267
NAYARIT | 4.64 | 5.63 | 6.82 | 7.38 | 7.66 | 6.58 | 5.86 | 5.76 | 5.33 | 5.43 | 5.06 | 4.4 | 5.8792
ZACATECAS | 4.57 | 5.51 | 6.62 | 6.95 | 7 | 6.36 | 6.02 | 5.95 | 5.41 | 5.34 | 5.02 | 4.41 | 5.7633
COAHUILA | 3.83 | 4.61 | 5.73 | 5.94 | 6.27 | 6.19 | 6.06 | 5.74 | 5.05 | 4.66 | 4.2 | 3.64 | 5.16
NUEVO LEON | 3.83 | 4.61 | 5.73 | 5.94 | 6.27 | 6.19 | 6.06 | 5.74 | 5.05 | 4.66 | 4.2 | 3.64 | 5.16
TAMAULIPAS | 4.02 | 4.78 | 5.82 | 6.03 | 6.31 | 6.17 | 6.11 | 5.92 | 5.15 | 4.82 | 4.41 | 3.85 | 5.2825
SAN LUIS POTOSI | 4.25 | 5.11 | 6.1 | 6.44 | 6.66 | 6.39 | 6.06 | 6.03 | 5.14 | 5 | 4.62 | 4.07 | 5.4892
AGUASCALIENTES | 4.73 | 5.72 | 6.85 | 7.2 | 7.18 | 6.41 | 6.07 | 6 | 5.5 | 5.49 | 5.19 | 4.61 | 5.9125
JALISCO | 4.81 | 5.77 | 6.86 | 7.24 | 7.15 | 6.2 | 5.66 | 5.63 | 5.21 | 5.36 | 5.17 | 4.6 | 5.805
COLIMA | 4.85 | 5.8 | 6.92 | 7.18 | 6.82 | 5.73 | 5.3 | 5.2 | 4.85 | 5.02 | 5.07 | 4.61 | 5.6125
GUANAJUATO | 4.67 | 5.64 | 6.64 | 6.89 | 6.85 | 6.36 | 6.06 | 6.01 | 5.42 | 5.31 | 5.05 | 4.57 | 5.7892
QUERETARO | 4.84 | 5.86 | 6.81 | 7.04 | 6.81 | 6.36 | 6.14 | 6.06 | 5.49 | 5.29 | 5.09 | 4.58 | 5.8642
VERACRUZ | 3.65 | 4.23 | 4.86 | 5.35 | 5.46 | 5.07 | 5.27 | 5.05 | 4.46 | 4.29 | 3.95 | 3.55 | 4.5992
HIDALGO | 4.17 | 5 | 5.85 | 6.15 | 6.26 | 5.73 | 5.58 | 5.53 | 4.75 | 4.52 | 4.35 | 4 | 5.1575
MORELOS | 5.19 | 6.1 | 6.96 | 7.06 | 6.66 | 6.01 | 6.28 | 6 | 5.43 | 5.37 | 5.26 | 4.9 | 5.935
MICHOACAN | 4.89 | 5.86 | 6.9 | 7.06 | 6.64 | 5.61 | 5.3 | 5.25 | 4.87 | 4.91 | 5.03 | 4.68 | 5.5833
MÉXICO DF | 4.78 | 5.73 | 6.55 | 6.5 | 6.24 | 5.6 | 5.51 | 5.42 | 4.95 | 4.92 | 4.81 | 4.49 | 5.4583
ESTADO DE MÉXICO | 4.78 | 5.73 | 6.55 | 6.5 | 6.24 | 5.6 | 5.51 | 5.42 | 4.95 | 4.92 | 4.81 | 4.49 | 5.4583
GUERRERO | 5.17 | 5.98 | 6.78 | 6.83 | 6.23 | 5.42 | 5.77 | 5.61 | 5.05 | 5.22 | 5.18 | 4.89 | 5.6775
MORELOS | 5.19 | 6.1 | 6.96 | 7.06 | 6.66 | 6.01 | 6.28 | 6 | 5.43 | 5.37 | 5.26 | 4.9 | 5.935
TLAXCALA | 4.73 | 5.5 | 6.2 | 6.21 | 6.16 | 5.64 | 5.67 | 5.57 | 4.95 | 4.94 | 4.79 | 4.49 | 5.4042
PUEBLA | 4.73 | 5.5 | 6.2 | 6.21 | 6.16 | 5.64 | 5.67 | 5.57 | 4.95 | 4.94 | 4.79 | 4.49 | 5.4042
OAXACA | 4.7 | 5.3 | 6.11 | 6.38 | 6.08 | 5.33 | 5.34 | 5.28 | 4.7 | 4.71 | 4.63 | 4.53 | 5.2575
TABASCO | 3.83 | 4.51 | 5.47 | 5.99 | 5.85 | 5.49 | 5.7 | 5.56 | 4.85 | 4.35 | 4.06 | 3.61 | 4.9392
CHIAPAS | 4.33 | 5.01 | 5.92 | 6.15 | 5.9 | 5.32 | 5.64 | 5.45 | 4.74 | 4.52 | 4.5 | 4.28 | 5.1467
CAMPECHE | 4.59 | 5.45 | 6.21 | 6.75 | 6.92 | 6.68 | 6.66 | 6.54 | 6.06 | 5.29 | 4.75 | 4.24 | 5.845
QUINTANA ROO | 4.06 | 4.85 | 5.5 | 6.04 | 5.85 | 5.32 | 5.34 | 5.24 | 4.92 | 4.6 | 4.21 | 3.86 | 4.9825
YUCATAN | 4.25 | 4.97 | 5.77 | 6.35 | 6.31 | 5.87 | 5.9 | 5.71 | 5.36 | 4.78 | 4.33 | 3.98 | 5.2983

## Dts
CONTROLADORES | MODULOS | Watts | ISC | BATERIAS | Ah | MONTAJES | ACCESORIOS | INVERSORES - CARGADORES |  | INVERSORES | GABINETES
SG-4 (12V) | EPL-1012 | 10 | 0.61 | PL1.212: 1.2Ah | 1.2 | SSPBLV5: MONTAJE PARA POSTE PARA 2 MODULOS EPL5012, EPL8512, EPL12512, EPL15012. | SYG180CH: JAULA PARA 12 BATERIAS DENTRO DEL PL110D12 | EPI200048: 48VCD - 2000W - 120VCA ONDA PURA 60HZ |  | SI300115VUL: 12VCD - 300W - 115VCA ONDA PURA 60HZ | SYG028: PARA 1 BATERIA PL110D12
SHS-10 (12V) | EPL-5012 | 50 | 2.95 | PL4.512: 4.5Ah | 4.5 | SSFLV2: MONTAJE EN PISO PARA 1 MODULO EPL-8512, EPL-12512, EPL-15012, PRO-8512, PRO-12512. | SSPBKIT: KIT DE TORNILLOS PARA MODUOS FV EN MONTAJES DE SYSCOM | EPI3000192: 192VCD - 3000W - 220VCA ONDA PURA 60HZ |  | EPI30012: 12VCD - 300W - 115VCA ONDA PURA 60HZ | SVR1419G: PARA 2 BATERIAS PL110D12 (Montaje en poste opcional)
SL-10L-12V | EPL-8512 | 85 | 4.98 | PL712: 7Ah | 7 | SSFG: MONTAJE EN PISO PARA 1 MODULO PROSE-15012 O PROSE25024 | MP1419V3: MONTAJE EN POSTE PARA GABINETE SVR1419 | EPI5000192: 192VCD - 5000W - 220VCA ONDA PURA 60HZ | Comuniquese a syscom | EPI60012: 12VCD - 600W - 115VCA ONDA PURA 60HZ | SYG180V2G: PARA 12 BATERIAS PL110D12 (Requiere jaula para baterias)
SL-10L-24V | EPL-1252 | 125 | 7.22 | PL1212: 12Ah | 12 | EIMS2502: MONTAJE EN PISO PARA 3 MODULOS PROSE15012 O 2 EPL26024 | PROSECA01: PAR DE CONECTORES SENCILLOS MC4. | EVO2212: 12VCD - 1300W - 120VCA - ONDA PURA 60HZ |  | PST12012: 12VCD - 120W - 120VCA ONDA PURA 60HZ | SYG160G: PARA 6 BATERIAS PL110D12
EC-10 (12V/24V) | EPL-15012 | 150 | 8.82 | PL1812: 18Ah | 18 |  | PROSECB02: PAR DE CONECTORES DOBLES PARA CONEXIONES EN PARALELO. | EVO2212E: 12VCD - 1300W - 220VCA - ONDA PURA 60HZ |  | PST30012: 12VCD - 300W - 120VCA ONDA PURA 60HZ | GT002G: PARA 2 BATERIAS PL110D12 EN POSTE
EC-10M (12V/24V) | PRO-1012 | 10 | 0.6 | PL2612: 26Ah | 26 |  | LA302DC: PROTECTOR DE PICOS PARA SISTEMAS FOTOVLTAICOS TIPO ISLA | EVO2224: 24VCD - 1300W - 120VCA - ONDA PURA 60HZ |  | PST60012: 12VCD - 600W - 120VCA ONDA PURA 60HZ | GT003G: PARA 3 BATERIAS PL110D12
SS-10L-12V | PRO-5012 | 50 | 3.01 | PL4012: 40Ah | 40 |  | SLY296RED: CABLE ELECTRICO 8 AWG COLOR ROJO. | EVO2224E: 24VCD - 1300W - 220VCA - ONDA PURA 60HZ |  | PST100012: 12VCD - 1000W - 120VCA ONDA PURA 60HZ | SYG-028: PARA UNA BATERÍA PL110D12 Y EQUIPO ELECTRONICO.
SS-10L-24V | PRO-8512 | 85 | 5.12 | PL100D12: 100Ah | 100 |  | SLY296BLK: CABLE ELECTRICO 8 AWG COLOR NEGRO. | EVO3012: 12VCD - 1500W - 120VCA - ONDA PURA 60HZ |  | PSE12125A: 12VCD - 1250W - 120VCA ONDA MODIFICADA 60HZ | G-007: DOS BATERÍAS PL4012
LS-1024-B | PRO-15012 | 150 | 9.02 | PL10012: 100Ah | 100 |  | SLY296GRN: CABLE ELECTRICO 8 AWG COLOR VERDE. | EVO3012E: 12VCD - 1500W - 220VCA - ONDA PURA 60HZ |  | PSE12175A: 12VCD - 1750W - 120VCA ONDA MODIFICADA 60HZ
VS-1024-BN | CSUN33072P | 330 | 9.18 | MC-31: 100Ah Marina | 100 |  | SLY304RED: CABLE ELECTRICO 10 AWG COLOR ROJO. | EVO4024: 24VCD - 2200W - 120VCA - ONDA PURA 60HZ |  | SAM25012: 12VCD - 250W - 120VCA ONDA MODIFICADA 60HZ
LS-1024-EU | EPL33024 | 330 | 9.18 | ASBP110A: 110Ah | 110 |  | SLY304BLK: CABLE ELECTRICO 10 AWG COLOR NEGRO. | EVO4024E: 24VCD - 2200W - 220VCA - ONDA PURA 60HZ |  | SAM45012: 12VCD - 450W - 120VCA ONDA MODIFICADA 60HZ
SCI-110 (12V) | EPL26024 | 260 | 8.98 | PL110D12: 110Ah | 110 |  | SLY304GRN: CABLE ELECTRICO 10 AWG COLOR VERDE. |  |  | SAM80012: 12VCD - 800W - 120VCA ONDA MODIFICADA 60HZ
SS-15MPPT-15L | Voltaje No Valido | [8 empty] | SAM3000: 12VCD - 3000W - 120VCA ONDA MODIFICADA 60HZ
PS-15M (12V/24V) | [9 empty] | EPI100024: 24VCD - 1000W - 115VCA ONDA PURA 60HZ
SS-20L-12V | [9 empty] | EPI200024: 24VCD - 2000W - 115VCA ONDA PURA 60HZ
SS-20L-24V | [9 empty] | PST30024: 24VCD - 300W - 120VCA ONDA PURA 60HZ
SL-20L-12V
EC20 (12V/24V)
EC20M (12V/24V) | [6 empty] | ACCESORIOS PARA REDES
EB-MPPT-20 (12V/24V) | [6 empty] | INS-8023AF-0: ADAPTADOR PoE airMAX, airVision O UniFi
EB-MPPT-20M (12V/24V) | [6 empty] | TP-SW5G-24: SWITCH 4 PUERTOS PoE IEEE802.3 af/at
LS-2024-B | [6 empty] | TP-1224G: CONVERTIDOR CD CON PoE 24VCD PASIVO
VS-2024-BN | [6 empty] | TP-1248GD: CONVERTIDOR CD CON PoE 48VCD 802.3 af
LS-2024-EU | [6 empty] | TP-1248GDHP: CONVERTIDOR CD 12VCD CON PoE 55VCD 802.3 af
TRACER-3215BN | [6 empty] | TP-2448GDHP: CONVERTIDOR CD 24VCD CON PoE 56VCD 802.3 af
TRACER-4215BN
SCI-120 (12V)
SCI-220 (24V)
SCI-130 (12V)
SCA-40 (12V)
EC30 (12V/24V)
EC30M (12V/24V)
EB-MPPT-30 (12V/24V)
EB-MPPT-30M (12V/24V)
PS-30M (12V/24V)
LS-3024-B
VS-3024-BN
LS-3024-EU
XTRA-3210N
TRACER-3215BN (CARGA 30A/ DES. 20A)
TS-45 (12V/24V/48V)
TS-MPPT-45 (12V/24V/48V)
EB-MPPT-40 (12V/24V)
EB-MPPT-40M (12V/24V)
XTRA-4210N
TRACER-4215BN (CARGA 40A/ DES. 20A)
TS-60(12V/24V/48V)
TS-MPPT-60 (12V/24V/48V)
VS-6024-AU
TS-45 (12V/24V/48V)
TS-MPPT-45 (12V/24V/48V)
"Modifique Cantidad de Controladores o Comuniquese a SYSCOM"